## calcolo
PERDITE NEL CONDUTTORE DI UN DIPOLO λ/2 |  |  | f | d | R | r | A' | Res/L | R perdita | 1
|  |  | 1 | 0.065428 | 0.89206 | 0.82663 | 0.35327 | 0.047838 | 7.1757
Dati da inserire o selezionare |  |  | 2 | 0.046265 | 0.89206 | 0.8458 | 0.25259 | 0.066907 | 5.018
Frequenza | 3.5 | [MHz] | 3 | 0.037775 | 0.89206 | 0.85429 | 0.20724 | 0.081546 | 4.0773
Sezione del conduttore | 2.5 | [mm²] | 4 | 0.032714 | 0.89206 | 0.85935 | 0.18 | 0.093889 | 3.5208
Rame |  |  | 5 | 0.02926 | 0.89206 | 0.8628 | 0.16131 | 0.10476 | 3.1429
Alluminio |  |  | 6 | 0.026711 | 0.89206 | 0.86535 | 0.14747 | 0.1146 | 2.8649
Bronzo fosforoso |  |  | 7 | 0.024729 | 0.89206 | 0.86733 | 0.13669 | 0.12364 | 2.6494
Acciaio inox 316 |  |  | 8 | 0.023132 | 0.89206 | 0.86893 | 0.12798 | 0.13206 | 2.4761
sigma | 59171597.6331 |  | 9 | 0.021809 | 0.89206 | 0.87025 | 0.12075 | 0.13996 | 2.3327
Resistenza di radiazione | 72 | [Ω] | 10 | 0.02069 | 0.89206 | 0.87137 | 0.11462 | 0.14744 | 2.2116
|  |  | 11 | 0.019727 | 0.89206 | 0.87233 | 0.10935 | 0.15455 | 2.1075
Risultati |  |  | 12 | 0.018887 | 0.89206 | 0.87317 | 0.10474 | 0.16135 | 2.0168
Permeabilità magnetica | 1.2566e-06 | [H/m] | 13 | 0.018146 | 0.89206 | 0.87392 | 0.10068 | 0.16786 | 1.9369
Resistività elettrica | 1.69e-08 | [Ω m] | 14 | 0.017486 | 0.89206 | 0.87458 | 0.09705 | 0.17414 | 1.8657
Spessore di penetrazione | 0.034973 | [mm] | 15 | 0.016893 | 0.89206 | 0.87517 | 0.093791 | 0.18019 | 1.8019
R | 0.89206 | mm | 16 | 0.016357 | 0.89206 | 0.87571 | 0.09084 | 0.18604 | 1.7441
r | 0.85709 | mm | 17 | 0.015869 | 0.89206 | 0.87619 | 0.088152 | 0.19171 | 1.6916
Sezione ridotta del conduttore | 0.19218 | [mm²] | 18 | 0.015422 | 0.89206 | 0.87664 | 0.08569 | 0.19722 | 1.6435
Resistenza distribuita | 0.087939 | [Ω/m] | 19 | 0.01501 | 0.89206 | 0.87705 | 0.083424 | 0.20258 | 1.5993
Resistenza di perdita del dipolo | 1.8844 | [Ω] | 20 | 0.01463 | 0.89206 | 0.87743 | 0.081329 | 0.2078 | 1.5585
Efficienza dipolo | 97.45% |  | 21 | 0.014278 | 0.89206 | 0.87778 | 0.079385 | 0.21289 | 1.5206
Perdite | 2.55% |  | 22 | 0.013949 | 0.89206 | 0.87811 | 0.077574 | 0.21786 | 1.4854
|  |  | 23 | 0.013643 | 0.89206 | 0.87842 | 0.075882 | 0.22271 | 1.4525
suggerimenti possono essere dati nella discussione su hamradioweb.org |  |  | 24 | 0.013355 | 0.89206 | 0.87871 | 0.074297 | 0.22747 | 1.4217
oppure via email: community@hamradioweb.org |  |  | 25 | 0.013086 | 0.89206 | 0.87898 | 0.072807 | 0.23212 | 1.3927
|  |  | 26 | 0.012831 | 0.89206 | 0.87923 | 0.071403 | 0.23668 | 1.3655
|  |  | 27 | 0.012592 | 0.89206 | 0.87947 | 0.070078 | 0.24116 | 1.3398
|  |  | 28 | 0.012365 | 0.89206 | 0.8797 | 0.068824 | 0.24555 | 1.3155
|  |  | 29 | 0.01215 | 0.89206 | 0.87991 | 0.067635 | 0.24987 | 1.2924
|  |  | 30 | 0.011945 | 0.89206 | 0.88012 | 0.066506 | 0.25411 | 1.2706